## 1
芯鼎盛技术
型号:TX4102 规格: Vin=2.5-5V Vo=3.3V/0.8A |  |  |  | 版本:V1.0 |  | 日期:2017-12-27
NO. | 品名 | 规格 | 图号 | 数量 | 单位 | 备注
1 | 贴片电阻 | 1MΩ±5% 1206 0.25W | R1 | 1 | Pcs
2 | 贴片电阻 | 220KΩ±5% 1206 0.25W | R2 | 1 | Pcs
3 | 贴片电容 | 22pF±10%/25V/X7R/0805 | C1 | 1 | Pcs
4 | 贴片电容 | 10uF±10%/25V/X7R/0805 | CIN COUT | 2 | Pcs
5 | 贴片电感 | 4.7uH/CD43 | L1 | 1 | Pcs
6 | 贴片IC | TX4102/SOT23-5 | U1 | 1 | Pcs